## Brent
Simulation results
NoTOF_E>3MeV
| KES |  | MPS | KES
d1 (mm) | 250
D (mm)
d2 (mm) | 200
L (mm) | 450
s (mm) | 6 | *
septa (mm)
f
Effective thickness (mm) | 40
Det. Unit FOV (mm) | 13.5
Lin. Coll. Eff (relative) | 6.6667e-05 | **
Falloff amplitude (4 mm bin) |  |  | 200 | 300
KES eff/ MPS eff |  |  | 1.5
* no KES transparency taken into account
** Efficiency at the center of the camera
[5 empty] | IBA, NoTOF_E>3MeV | IBA, NoTOF_E>3MeV

## Lin
Geometrical calculations
| MPS | KES
d1 (mm) | 300 | 300
D (mm) | 200
d2 (mm) | 300 | 300
L (mm) | 800 | 600
s (mm) | 2 | 6 | 5
septa (mm) | 2
f | 0.5
Effective thickness (mm) | 100 | 40
Det. Unit FOV (mm) | 5 | 12
Lin. Coll. Eff (relative) | 6.25e-06 | 3.3333e-05
Falloff amplitude (4 mm bin)
KES eff/ MPS eff | 5.3333
* no KES transparency taken into account
** Efficiency at the center of the camera